## Ведомость объемов работ 6 граф
УТВЕРЖДАЮ
_____________________
Ведомость объемов работ
на ремонт части кровли здания Корпус № 3 по адресу г.Новосибирск, ул.Петухова 51
№ пп | Наименование | Ед. изм. | Кол. | Обоснование | Примечание
1 | 2 | 3 | 4 | 5 | 6
Раздел 1. Ось (Б) 1701м² Устройство кровли Бикрост ТКП. Примыкания к фонарю 86,4м². Примыкания к парапету 18м². L всех примыканий 174 м/п
1 | Разборка покрытий кровель: из рулонных материалов | 100 м2 | 17.01 | ФЕР46-04-008-01
2 | Устройство выравнивающих стяжек: цементно-песчаных толщиной 15 мм | 100 м2 | 2.3 | ФЕР12-01-017-01
3 | Устройство кровель плоских из наплавляемых материалов: в один слой | 100 м2 | 17.01 | ФЕР12-01-002-10
4 | Разборка покрытий кровель: из рулонных материалов Демонтаж примыканий | 100 м2 | 0.75168 | ФЕР46-04-008-01
5 | Устройство примыканий кровель из наплавляемых материалов к стенам и парапетам высотой: до 600 мм без фартуков | 100 м | 1.2528 | ФЕР12-01-004-04
Раздел 2. Ось (В) 1548м² Устройство кровли ПВХ Экопласт. Примыкания к фонарю 86,8м². Примыкания к парапету 18м². L примыканий 183 м/п
6 | Разборка покрытий кровель: из рулонных материалов | 100 м2 | 15.48 | ФЕР46-04-008-01
7 | Устройство однослойной кровли из полимерного рулонного материала с установкой прижимных пластин | 100 м2 | 15.48 | ФЕР12-01-021-01
Примыкания 183м
8 | Разборка покрытий кровель: из рулонных материалов | 100 м2 | 1.098 | ФЕР46-04-008-01
9 | Устройство однослойной кровли из полимерного рулонного материала с установкой прижимных пластин | 100 м2 | 1.098 | ФЕР12-01-021-01
Раздел 3. Ось (Г) 774 м² Устройство кровли Бикрост ТКП Примыкания к парапету 45м/п*0,6м=27м²
10 | Разборка покрытий кровель: из рулонных материалов | 100 м2 | 7.74 | ФЕР46-04-008-01
11 | Устройство кровель плоских из наплавляемых материалов: в один слой | 100 м2 | 7.74 | ФЕР12-01-002-10
12 | Устройство выравнивающих стяжек: цементно-песчаных толщиной 15 мм | 100 м2 | 0.42 | ФЕР12-01-017-01
13 | Разборка покрытий кровель: из рулонных материалов Демонтаж примыканий | 100 м2 | 0.27 | ФЕР46-04-008-01
14 | Устройство примыканий кровель из наплавляемых материалов к стенам и парапетам высотой: до 600 мм без фартуков | 100 м | 0.45 | ФЕР12-01-004-04
Раздел 4. Ось (Ж) от конька к стене примыкающего здания 900м² Устройство кровли ПВХ Экопласт. Примыкания к стене 134м². Примыкания к парапетам 19,2м² . L всех примыканий 90 м/п
15 | Разборка покрытий кровель: из рулонных материалов | 100 м2 | 9 | ФЕР46-04-008-01
16 | Устройство однослойной кровли из полимерного рулонного материала с установкой прижимных пластин | 100 м2 | 9 | ФЕР12-01-021-01
Примыкания 90 м
17 | Разборка покрытий кровель: из рулонных материалов | 100 м2 | 0.54 | ФЕР46-04-008-01
18 | Устройство однослойной кровли из полимерного рулонного материала с установкой прижимных пластин | 100 м2 | 0.54 | ФЕР12-01-021-01
Раздел 5. Ось (И-К) 765м² Устройство кровли Бикрост ТКП. Примыкания 50,4м². L всех примыканий 84 м/п
19 | Разборка покрытий кровель: из рулонных материалов | 100 м2 | 7.65 | ФЕР46-04-008-01
20 | Устройство кровель плоских из наплавляемых материалов: в один слой | 100 м2 | 7.65 | ФЕР12-01-002-10
21 | Разборка покрытий кровель: из рулонных материалов Демонтаж примыканий | 100 м2 | 0.504 | ФЕР46-04-008-01
22 | Устройство примыканий кровель из наплавляемых материалов к стенам и парапетам высотой: до 600 мм без фартуков | 100 м | 0.84 | ФЕР12-01-004-04