## Мои данные
Форма № 4
СОГЛАСОВАНО: | [10 empty] | УТВЕРЖДАЮ:
|  | // | [10 empty] | //
" _____ " ________________ 201__ г. | [10 empty] | " _____ " ________________ 201__ г.
(наименование стройки)
ЛОКАЛЬНЫЙ СМЕТНЫЙ РАСЧЕТ №
(локальная смета)
на | Ремонт кровли с заменой шифера;
(наименование работ и затрат, наименование объекта)
Основание:
[7 empty] | Сметная стоимость |  |  |  | 1948260.24 |  | руб.
[7 empty] | Средства на оплату труда |  |  |  | 256159 |  | руб.
[7 empty] | Сметная трудоемкость |  |  |  | 1717.87 |  | чел.час
[11 empty] | 1657.98 | 59.89
Составлен в ценах 2017г.
N п/п | Шифр и номер позиции норматива | Наименование работ и затрат, единица измерения | Количество | Стоимость единицы |  |  | Индекс | Общая стоимость |  |  |  | Затраты труда рабочих, чел.-ч, не занятых обслуж. машин
|  |  |  | (в базисном уровне цен) |  |  |  | (в текущем уровне цен)
|  |  |  | Всего | экспл. машин | материалов |  | Всего | оплаты труда | экспл. машин | материалов
|  |  |  | оплаты труда | в т.ч. оплаты труда |  |  |  |  | в т.ч. оплаты труда |  | обслуживающие маш.
[12 empty] | на един. | всего
1 | 2 | 3 | 4 | 5 | 6 | 7 | 8 | 9 | 10 | 11 | 12 | 13 | 14
Раздел 1. Демонтажные работы
1 | ФЕР46-04-008-04 Приказ Минстроя РФ от 30.01.14 №31/пр | Разборка покрытий кровель: из волнистых и полуволнистых асбестоцементных листов; 100 м2 покрытия _______________ НР 84%=110%*(0.9*0.85) от ФОТ; (31270 руб.) СП 48%=70%*(0.85*0.8) от ФОТ; (17868 руб.) | 17.3 | 154,66 ______ 124,02 | 30.64 |  | ОЗП=17,35 ЭМ=8,16 ЗПМ=17,35 МАТ=5,13 | 41551 | 37226 | 4325 |  | 15.9 | 275.07
2 | ФЕР46-04-008-01 Приказ Минстроя РФ от 30.01.14 №31/пр | Разборка покрытий кровель: из рулонных материалов; 100 м2 покрытия _______________ НР 84%=110%*(0.9*0.85) от ФОТ; (28279 руб.) СП 48%=70%*(0.85*0.8) от ФОТ; (16160 руб.) | 17.3 | 153,59 ______ 112,16 | 41.43 |  | ОЗП=17,35 ЭМ=8,16 ЗПМ=17,35 МАТ=5,13 | 39514 | 33666 | 5848 |  | 14.38 | 248.77
3 | ФССЦпг-01-01-01-041 Приказ Минстроя России от 12.11.14 №703/пр | Погрузочные работы при автомобильных перевозках: мусора строительного с погрузкой вручную; 1 т груза _______________ НР 0%=0%*0.85 от ФОТ руб.) СП 0%=0%*0.8 от ФОТ | 20.76 | 42.98 | 42.98 |  | ОЗП=17,35 ЭМ=8,16 ЗПМ=17,35 МАТ=5,13 | 7281 |  | 7281
4 | ФССЦпг-03-21-01-015 Приказ Минстроя РФ от 30.01.14 №31/пр | Перевозка грузов автомобилями-самосвалами грузоподъемностью 10 т, работающих вне карьера, на расстояние: до 15 км I класс груза; 1 т груза _______________ НР 0%=0%*0.85 от ФОТ руб.) СП 0%=0%*0.8 от ФОТ | 20.76 | 13.38 | 13.38 |  | ОЗП=17,35 ЭМ=8,16 ЗПМ=17,35 МАТ=5,13 | 2267 |  | 2267
Итого по разделу 1 Демонтажные работы | [7 empty] | 184190 |  |  |  |  | 523.84
Раздел 2. Монтажные работы
5 | ФЕРр58-18-2 Приказ Минстроя РФ от 30.01.14 №31/пр | Смена обрешетки с прозорами: из досок толщиной до 50 мм; 100 м2 сменяемой обрешетки _______________ НР 71%=83%*0.85 от ФОТ; (11019 руб.) СП 52%=65%*0.8 от ФОТ; (8070 руб.) | 1.73 | 1672,54 ______ 517,05 | 25.07 | 1130.42 | ОЗП=17,35 ЭМ=8,16 ЗПМ=17,35 МАТ=5,13 | 25906 | 15520 | 354 | 10032 | 65.12 | 112.66
6 | ФЕР12-01-015-03 Приказ Минстроя РФ от 30.01.14 №31/пр | Устройство пароизоляции: прокладочной в один слой; 100 м2 изолируемой поверхности _______________ НР 92%=120%*(0.9*0.85) от ФОТ; (22367 руб.) СП 44%=65%*(0.85*0.8) от ФОТ; (10697 руб.) | 17.3 | 951,81 ______ 68,52 | 31,79 ______ 1,76 | 851.5 | ОЗП=17,35 ЭМ=8,16 ЗПМ=17,35 МАТ=5,13 | 100624 | 20567 | 4488 ______ 528 | 75569 | 7,84 ______ 0,13 | 135,63 ______ 2,25
7 | ФЕР09-04-002-01 Приказ Минстроя России от 12.11.14 №703/пр | Монтаж кровельного покрытия: из профилированного листа при высоте здания до 25 м; 100 м2 покрытия _______________ НР 69%=90%*(0.9*0.85) от ФОТ; (83588 руб.) СП 58%=85%*(0.85*0.8) от ФОТ; (70262 руб.) | 17.3 | 944,74 ______ 310,27 | 480,51 ______ 37,43 | 153.96 | ОЗП=17,35 ЭМ=8,16 ЗПМ=17,35 МАТ=5,13 | 174626 | 93129 | 67833 ______ 11235 | 13664 | 35,5 ______ 2,61 | 614,15 ______ 45,15
8 | Цена поставщика | Профилированный лист Н-60х845 (ОЦ-01-БЦ-0,7); м2 | 1903 | 383.98 |  | 383.98 |  | 730714 |  |  | 730714
9 | Цена поставщика | Саморезы 4,8х51 кровельные,сверло,цинк,с шайбой; шт | 10000 | 1.44 |  | 1.44 |  | 14400 |  |  | 14400
10 | ФЕР09-05-006-01 Приказ Минстроя РФ от 30.01.14 №31/пр | Резка стального профилированного настила; 1 м реза _______________ НР 69%=90%*(0.9*0.85) от ФОТ; (6635 руб.) СП 58%=85%*(0.85*0.8) от ФОТ; (5577 руб.) | 158 | 3,6 ______ 3,05 | 0.55 |  | ОЗП=17,35 ЭМ=8,16 ЗПМ=17,35 МАТ=5,13 | 9071 | 8362 | 709 |  | 0.34 | 53.72
11 | ФЕР09-03-050-01 Приказ Минстроя РФ от 30.01.14 №31/пр | Монтаж стальных плинтусов из гнутого профиля; 100 м плинтуса _______________ НР 69%=90%*(0.9*0.85) от ФОТ; (3306 руб.) СП 58%=85%*(0.85*0.8) от ФОТ; (2779 руб.) | 2.02 | 178 ______ 118,91 | 22.49 | 36.6 | ОЗП=17,35 ЭМ=8,16 ЗПМ=17,35 МАТ=5,13 | 4917 | 4167 | 371 | 379 | 12.8 | 25.86
12 | Цена поставщика | Планка конька плоского 150х150х2000 (ОЦ-01-БЦ-ОН); шт | 53 | 250.18 |  | 250.18 |  | 13260 |  |  | 13260
13 | Цена поставщика | Планка примыкания верхняя 250х147х2000 (ОЦ-01-БЦ-ОН); шт | 48 | 250.18 |  | 250.18 |  | 12009 |  |  | 12009
14 | ФЕР12-01-009-01 Приказ Минстроя РФ от 30.01.14 №31/пр | Устройство желобов: настенных (капельники); 100 м желобов _______________ НР 92%=120%*(0.9*0.85) от ФОТ; (3101 руб.) СП 44%=65%*(0.85*0.8) от ФОТ; (1483 руб.) | 0.224 | 18952,69 ______ 722,92 | 296,15 ______ 28,49 | 17933.62 | ОЗП=17,35 ЭМ=8,16 ЗПМ=17,35 МАТ=5,13 | 23959 | 2810 | 541 ______ 111 | 20608 | 84,75 ______ 2,11 | 18,98 ______ 0,47
15 | ФЕР10-01-044-12 Приказ Минстроя РФ от 30.01.14 №31/пр | Обивка слуховых окон кровельной сталью: по дереву с одной стороны; 100 м2 проемов _______________ НР 90%=118%*(0.9*0.85) от ФОТ; (5862 руб.) СП 43%=63%*(0.85*0.8) от ФОТ; (2801 руб.) | 0.5 | 8743,48 ______ 651,88 | 17,43 ______ 0,95 | 8074.17 | ОЗП=17,35 ЭМ=8,16 ЗПМ=17,35 МАТ=5,13 | 26436 | 5655 | 71 ______ 8 | 20710 | 79,79 ______ 0,07 | 39,9 ______ 0,04
Итого по разделу 2 Монтажные работы | [7 empty] | 1466878 |  |  |  |  | 1134,14 ______ 59,89
Итого прямые затраты по смете в текущих ценах | [7 empty] | 1226535 | 221102 | 94088 ______ 11882 | 911345 |  | 1524,74 ______ 47,91
Итого прямые затраты по смете с учетом коэффициентов к итогам | [7 empty] | 1319940 | 241306 | 112591 ______ 14853 | 966043 |  | 1657,98 ______ 59,89
В том числе, справочно:
МДС35-IV п.4.7._При ремонте и реконструкции зданий и сооружений работы, аналогичные технологическим процессам в новом строительстве ОЗП=1,15; ЭМ=1,25; ЗПМ=1,25; ТЗ=1,15; ТЗМ=1,25 (Поз. 6, 14, 7, 10-11, 15) | [7 empty] | 38707 | 20204 | 18503 ______ 2970 |  |  | 133,236 ______ 11,9775
Заготовительно-складские расходы на материалы МАТ=2% (Поз. 8-9, 12-13) | [7 empty] | 15408 |  |  | 15408
Транспортные расходы на материалы МАТ=5% (Поз. 8-9, 12-13) | [7 empty] | 39290 |  |  | 39290
Накладные расходы | [7 empty] | 195428
В том числе, справочно:
71% = 83%*0.85 ФОТ (от 15520) (Поз. 5) | [7 empty] | 11019
69% = 90%*(0.9*0.85) ФОТ (от 135551) (Поз. 7, 10-11) | [7 empty] | 93530
84% = 110%*(0.9*0.85) ФОТ (от 70892) (Поз. 1-2) | [7 empty] | 59549
90% = 118%*(0.9*0.85) ФОТ (от 6513) (Поз. 15) | [7 empty] | 5862
92% = 120%*(0.9*0.85) ФОТ (от 27683) (Поз. 6, 14) | [7 empty] | 25468
Сметная прибыль | [7 empty] | 135700
В том числе, справочно:
43% = 63%*(0.85*0.8) ФОТ (от 6513) (Поз. 15) | [7 empty] | 2801
44% = 65%*(0.85*0.8) ФОТ (от 27683) (Поз. 6, 14) | [7 empty] | 12181
52% = 65%*0.8 ФОТ (от 15520) (Поз. 5) | [7 empty] | 8070
48% = 70%*(0.85*0.8) ФОТ (от 70892) (Поз. 1-2) | [7 empty] | 34028
58% = 85%*(0.85*0.8) ФОТ (от 135551) (Поз. 7, 10-11) | [7 empty] | 78620
Итоги по смете:
Работы по реконструкции зданий и сооружений (усиление и замена существующих конструкций, разборка и возведение отдельных конструктивных элементов) | [7 empty] | 174642 |  |  |  |  | 523.84
Погрузо-разгрузочные работы | [7 empty] | 7281
Перевозка грузов автотранспортом | [7 empty] | 2267
Крыши, кровли (ремонтно-строительные) | [7 empty] | 44995 |  |  |  |  | 112.66
Кровли | [7 empty] | 166996 |  |  |  |  | 177,8 ______ 3,4
Строительные металлические конструкции | [7 empty] | 393841 |  |  |  |  | 797,79 ______ 56,44
Материалы для строительных работ | [7 empty] | 825081
Деревянные конструкции | [7 empty] | 35965 |  |  |  |  | 45,89 ______ 0,05
Итого | [7 empty] | 1651068 |  |  |  |  | 1657,98 ______ 59,89
В том числе:
Материалы | [7 empty] | 966043
Машины и механизмы | [7 empty] | 112591
ФОТ | [7 empty] | 256159
Накладные расходы | [7 empty] | 195428
Сметная прибыль | [7 empty] | 135700
НДС 18% | [7 empty] | 297192.24
ВСЕГО по смете | [7 empty] | 1948260.24 |  |  |  |  | 1657,98 ______ 59,89
| Составил: | _______________________________ /Рабинович И.Н./
[должность, подпись (инициалы, фамилия)]
| Проверил: | _______________________________ //
[должность, подпись (инициалы, фамилия)]
Note on A48: <Текстовая часть (итоги)>
Note on I48: <Прямые затраты (итоги)>
Note on J48: <З/п основных рабочих (итоги)>
Note on K48: <Эксплуатация машин (итоги)> ______ <З/п машинистов (итоги)>
Note on L48: <Материалы (итоги)>
Note on N48: <Трудозатраты основных рабочих (итоги)> ______ <Трудозатраты машинистов (итоги)>
Note on A28: <Номер позиции по смете>
Note on B28: <Обоснование (код) позиции> <Примечание> <Комментарии из базы данных к расценке>
Note on C28: <Наименование (текстовая часть) расценки>; <Ед. измерения по расценке> _______________ <Обоснование коэффициентов> _______________ <Формула расчета стоимости единицы> _______________ <Строка задания НР для БИМ>; (<Сумма НР по позиции для БИМ> руб.) <Строка задания СП для БИМ>; (<Сумма СП по позиции для БИМ> руб.)
Note on D28: <Количество всего (физ. объем) по позиции>
Note on H28: ОЗП=<Индекс к позиции на ОЗП> ЭМ=<Индекс к позиции на ЭМ> ЗПМ=<Индекс к позиции на ЗПМ> МАТ=<Индекс к позиции на МАТ>
Note on I28: <ИТОГО ПЗ по позиции для БИМ>
Note on J28: <ИТОГО ОЗП по позиции для БИМ>
Note on K28: <ИТОГО ЭММ по позиции для БИМ> ______ <ИТОГО ЗПМ по позиции для БИМ>
Note on L28: <ИТОГО МАТ по позиции для БИМ>
Note on M28: <ТЗ по позиции на единицу> ______ <ТЗМ по позиции на единицу>
Note on N28: <ТЗ по позиции всего> ______ <ТЗМ по позиции всего>
Note on B7: <Наименование стройки>
Note on B10: <Индекс/ЛН локальной сметы>
Note on C16: <Основание>
Note on B13: <Наименование локальной сметы>; <Наименование объекта>
Note on L17: <Итого по расчету>
Note on L18: <Итого ФОТ>
Note on A3: <подпись 210 атрибут 950 текст>
Note on A4: <подпись 210 значение>
Note on C5: /<подпись 210 атрибут 950 значение>/
Note on L3: <подпись 200 атрибут 950 текст>
Note on L4: <подпись 200 значение>
Note on N5: /<подпись 200 атрибут 950 значение>/
Note on C89: <подпись 300 атрибут 970 значение> _______________________________ /<подпись 300 значение>/
Note on C94: <подпись 310 атрибут 970 значение> _______________________________ /<подпись 310 значение>/
Note on L20: <Итого ТЗ>
Note on M20: <Итого ТЗМ>
Note on A21: <подпись 102 значение>
Note on E28: <ПЗ по позиции на единицу в базисных ценах с учетом всех к-тов> ______ <ОЗП по позиции на единицу в базисных ценах с учетом всех к-тов>
Note on F28: <ЭММ по позиции на единицу в базисных ценах с учетом всех к-тов > ______ <ЗПМ по позиции на единицу в базисных ценах с учетом всех к-тов >
Note on G28: <МАТ по позиции на единицу в базисных ценах с учетом всех к-тов >